## 集束射频连接器统计表
物资编码 | 名称 | 系列 | 型号 | 类型 | 芯数 | 壳体号 | 使用状态 | 应用平台 | 厂家 | 匹配的接触件 | 匹配的射频电缆 | 匹配的尾部附件系列 | 匹配的尾部附件壳体号 | 匹配的尾部热缩管规格 | 尾部附件处匹配的线束护套 | 最高工作频率（GHz） | 插损（dB） | 驻波 | 工作温度下限（℃） | 工作温度上限（℃） | 壳体材料 | 壳体镀层 | 耐盐雾时间（h） | 是否防水 | 最大径向外形尺寸（mm） | 长度（mm） | 重量（g）
150708-63489 | 一体化射频连接器头(4芯) | GJB599Ⅲ | J599/26WD38BN | 3506集束连接器 | 4 | 15 | 可用 | 机载 | 158厂 | J1216C-J3506 | / | J1784/38 | 15 | / | 氯黄化标志套管φ18mm | / | / | / | -65 | 175 | 铝合金 | 镀铬军绿色 | 500 |  | 32.4 | 31
150899-59657 | 一体化射频连接器头(11芯) | GJB599Ⅲ | J599/26WG11BA | 3506集束连接器 | 11 | 21 | 可用 | 机载 | 158厂 | J1216C-J3506 | / | J1784/38 | 21 | / | 氯黄化标志套管φ18mm | / | / | / | -65 | 175 | 铝合金 | 镀铬军绿色 | 500 |  | 41.7 | 31