## 护套
物资编码 | 名称 | 型号规格 | 使用状态 | 厂家 | 应用平台 | 标称内径（mm） | 匹配线束直径下限（mm） | 匹配线束直径上限（mm） | 护套管最小外径（mm） | 壁厚（mm） | 重量（g/m） | 工作温度下限（℃） | 工作温度上限（℃） | 作用
521005-15163 | P型防波套 | P6×10 | 可用 | 609厂 | 机载、地面 | 6 | 0 | 8 | 7 | 0.5 | 33.93 | -65 | 150 | 防磨、电磁屏蔽
521005-15164 | P型防波套 | P10×16 | 可用 | 609厂 | 机载、地面 | 10 | 8.1 | 14 | 11 | 0.5 | 60.32 | -65 | 150 | 防磨、电磁屏蔽
560103-52557 | 抗静电锦纶丝编织套管（JL-KJ） | JL-KJФ8mm | 可用 | 衡阳凌云 | 机载、地面 | 8 | 0 | 4 | / | 0.66 | 15.2 | -40 | 150 | 防磨
5608-61879 | 耐高温轻质软编织套（E-NXN） | E-NXN-10 | 可用 | 市购 | 机载 | 10 | 0 | 10 | / | 0.7 | 9.2 | -60 | 260 | 防磨
5608-54305 | 高温防雨布套管 | Ф6mm | 可用 | 成都长江橡胶 | 机载、地面、试验 | 6 | 0 | 2 | / | 0.5 |  |  |  | 防磨
5614-61543 | DR热缩管 | DR-1/8-0 | 可用 | 凯恒科塑 | 机载、地面 | 3.2 | 1.6 | 2.2 | 2.4 | 0.76 | 7 | -75 | 150 | 防磨、防水
5614-57110 | DW双壁热缩管(收缩比3) | DW3-3/1-0 | 可用 | 凯恒科塑 | 机载、地面 | 3 | 1 | 2.5 | 1 | 1 |  | -55 | 110 | 连接器尾部保护
5614-37438 | DW双壁热缩管(收缩比4) | DW4-52/13-0 | 可用 | 凯恒科塑 | 机载、地面 | 52 | 31.1 | 51 | 13 | 2.54 |  | -55 | 110 | 连接器尾部保护
5614-50367 | 热缩标记管 | TMS-1/8（黄） | 可用 | 凯恒科塑 | 机载、地面 | 3.2 | 1.6 | 3.2 | 1.6 | 0.5 |  |  |  | 标识
521005-68850 | 电缆铠甲(黑色) | TH1167PUR | 可用 | 南京全信 | 机载、地面 | 6.6 | 0 | 6 | 11.5 | 2.5 | 145 | -40 | 100 | 防磨
521005-68851 | 电缆铠甲(黑色) | TH1385PUR | 可用 | 南京全信 | 机载、地面 | 8.5 | 6.1 | 8 | 13.5 | 2.5 | 270 | -40 | 100 | 防磨
5614-54967 | 透明热缩管 | KT-1 | 可用 | 凯恒科塑 | 机载、地面 | 25.4 | 17.1 | 22 | / | 0.5 |  |  |  | 标识保护
5614-54966 | 透明热缩管 | KT-3/4 | 可用 | 凯恒科塑 | 机载、地面 | 19.1 | 11.1 | 17 | / | 0.5 |  |  |  | 标识保护
5614-54965 | 透明热缩管 | KT-3/8 | 可用 | 凯恒科塑 | 机载、地面 | 9.5 | 5.1 | 8 | / | 0.5 |  |  |  | 标识保护
5614-54964 | 透明热缩管 | KT-1/8 | 可用 | 凯恒科塑 | 机载、地面 | 3.2 | 1.6 | 3.2 | / | 0.5 |  |  |  | 标识保护
5614-54941 | 透明热缩管 | KT-1/4 | 可用 | 凯恒科塑 | 机载、地面 | 6.4 | 3.3 | 5 | / | 0.5 |  |  |  | 标识保护
5614-54940 | 透明热缩管 | KT-1/2 | 可用 | 凯恒科塑 | 机载、地面 | 12.7 | 8.1 | 11 | / | 0.5 |  |  |  | 标识保护
5614-65572 | 透明热缩管 | KT-3/2 | 可用 | 凯恒科塑 | 机载、地面 | 39 | 22.1 | 35.1 | / | 0.5 |  |  |  | 标识保护
560103-16822 | 氯磺化标志套管 | Ф18mm | 可用 | 沈阳橡胶 | 地面、试验 | 18