## Sheet1
物资编码 | 名称 | 系列 | 规格型号 | 使用状态 | 厂家 | 应用平台 | 匹配导线外径下限（mm） | 匹配导线外径上限（mm） | 转出导线截面积（mm2） | 工作温度下限（℃） | 工作温度上限（℃） | 重量（g） | 作用
150999-47163 | 电缆接头 | JTW | JTW-01 φ5 | 可用 | 188厂 | 机载、地面 |  |  | / | -55 | 150
150999-47164 | 电缆接头 | JTW | JTW-02 φ4 | 可用 | 188厂 | 机载、地面 |  |  | / | -55 | 150
150999-37903 | 死接头 | JTW | JTW-03 | 可用 | 188厂 | 机载、地面 |  |  | / | -55 | 150
5614-58642 | 热缩焊锡套 | JYSO63 | JYSO63-4-55-22-9 | 可用 | 四川久远特种 | 机载、地面 | 4.6 | 6 | 0.3 | -55 | 150
5614-58641 | 热缩焊锡套 | JYSO63 | JYSO63-3-55-22-9 | 可用 | 四川久远特种 | 机载、地面 | 2.8 | 4.5 | 0.3 | -55 | 150
5614-58640 | 热缩焊锡套 | JYSO63 | JYSO63-2-55-22-9 | 可用 | 四川久远特种 | 机载、地面 | 2.1 | 2.7 | 0.3 | -55 | 150
5614-17386 | 热缩焊锡套 | SO63 | S063-1-55-24-90 | 可用 | Raychem | 机载、地面 | 0.9 | 2 | 0.2 | -55 | 150
5614-17389 | 热缩焊锡套 | SO63 | S063-5-55-18-90 | 可用 | Raychem | 机载、地面 | 6.1 | 7 | 1 | -55 | 150
5614-26191 | 热缩焊锡套 | SO96 | SO96-2-55-22-90 | 可用 | Raychem | 机载、地面 | 2.1 | 2.7 | 0.3 | -55 | 200
5614-26193 | 热缩焊锡套 | SO96 | SO96-4-55-22-90 | 可用 | Raychem | 机载、地面 | 4.6 | 6 | 0.3 | -55 | 200
5614-26194 | 热缩焊锡套 | SO96 | SO96-5-55-22-90 | 可用 | Raychem | 机载、地面 | 6.1 | 7 | 0.3 | -55 | 200