## Sheet1
物资编码 | 名称 | 系列 | 型号规格 | 连接器类型 | 壳体号 | 使用状态 | 应用平台 | 厂家 | 接触件类型 | 连接导线的方式 | 接触件匹配导线线芯截面积（mm2） | 针脚标记 | 接触件额定电流（A） | 接触件焊杯内径（mm） | 是否自带导线 | 自带导线线芯截面积（mm2） | 自带导线直径（mm） | 自带导线长度（mm） | 匹配的尾部附件系列 | 匹配的尾部附件壳体号 | 匹配的尾部保护热缩管 | 匹配的标配防波套 | 防尘等级 | 防水等级 | 壳体材料 | 壳体镀层 | 耐盐雾时间（h） | 工作温度下限（℃） | 工作温度上限（℃） | 最大径向外形尺寸（mm） | 长度（mm） | 重量（g）
150708-67210 | 圆形连接器 | GJB599Ⅰ | JY27467T15B03SN | 插头 | 15 | 可用 | 机载 | 158厂 | 插孔 | 压接 | A，C：2～3、B：0.5～1.2 | A，B，C | A，C：23、B：13 | / | 否 | / | / | / | J1784/27、J1784/49、J1784/47、TJ1784/62、J1784/18A、J1784/85、J1784/87、JY599Ⅰ、HA、HB、HC、HD、HE | 14 | / | / | 6 | 5 | 铝合金 | 镀镉军绿色 | 500 | -65 | 175 | 31.3 | 31.5
150708-67209 | 圆形连接器 | GJB599Ⅰ | JY27467T25B19PA | 插头 | 25 | 可用 | 机载 | 158厂 | 插针 | 压接 | A，B，C，D，E，F，G，H，J，K，L，M，N，P，R，S，T，U，V：2～3 | A，B，C，D，E，F，G，H，J，K，L，M，N，P，R，S，T，U，V | A，B，C，D，E，F，G，H，J，K，L，M，N，P，R，S，T，U，V：7.5 | / | 否 | / | / | / | J1784/27、J1784/49、J1784/47、TJ1784/62、J1784/18A、J1784/85、J1784/87、JY599Ⅰ、HA、HB、HC、HD、HE | 24 | / | / | 6 | 5 | 铝合金 | 镀镉军绿色 | 500 | -65 | 175 | 46.8 | 31.5