## Sheet1
物资编码 | 名称 | 型号 | 使用状态 | 应用平台 | 厂家 | 匹配的射频电缆 | 匹配的尾部热缩管 | 工作频率上限（GHz） | 插损（dB） | 驻波 | 壳体材料 | 壳体镀层 | 耐盐雾时间（h） | 是否防水 | 工作温度下限（℃） | 工作温度上限（℃） | 径向最大外形尺寸（mm） | 长度（mm） | 重量（g）
BM3.640.1309MX | SMA硬电缆头(2.2) | BM3.640.1309MX | 可用 | 卫星 | 自制 | SFT-50-2 | / |  |  |  | 不锈钢 | / |  | 否 |  |  | 9.5 | 10.5
150901-67473 | 射频转接器 | (SAST)G*2.92-JB201G | 可用 | 卫星 | 853厂 | SFT-50-2 | / | 40 |  | 1.3 | 不锈钢 | 不锈钢钝化 | 48 | 否 | -55 | 125 |  | 14.7